## BEACHDAY-XB_070318
1 | 1 | J4 | 2462
2 | 11 | TP1,TP2,TP3,TP4,TP5,TP6,TP7,TP8,TP9,TP10,TP11 | 0.100" Circle
3 | 9 | C13,C14,C17,C18,C26,C27,C28,C29,C30 | 0.1uF 10V
4 | 7 | R8,R11,R14,R15,R16,R32,R33 | 1.0K 1%
5 | 5 | R1,R2,R4,R5,R6 | 1.0M 1%
6 | 11 | C3,C4,C5,C6,C9,C10,C11,C12,C31,C32,C33 | 1.0uF 10V
7 | 1 | C24 | 1.2pF 10%
8 | 1 | C23 | 1.5pF 10%
9 | 1 | C37 | 10pF
10 | 9 | R17,R18,R19,R27,R28,R29,R30,R31,R34 | 200 5%
11 | 1 | C25 | 2200pF 50V
12 | 1 | Y2 | 24MHz
13 | 1 | C36 | 24pF 50V
14 | 2 | R20,R39 | 270K
15 | 2 | C34,C35 | 27pF 50V
16 | 1 | J3 | 2x2 2.54mm
17 | 1 | Y1 | 32.768KHz
18 | 4 | C1,C2,C7,C8 | 4.7uF 16V
19 | 1 | L1 | 4.7uH 700mA
20 | 2 | R9,R26 | 576 1%
21 | 1 | J2 | 5x1 2.54mm
22 | 1 | L2 | 6.8nH 5%
23 | 2 | R3,R54 | 604K 1%
24 | 7 | R10,R13,R36,R37,R38,R52,R53 | 9.1K 1%
25 | 1 | U1 | AAT1217ICA-1.2-T1
26 | 1 | X2 | CS CIRC SW
27 | 1 | U3 | CY8C4248LQI-BL583
39 | 1 | SW1 | DPDT Slide
40 | 1 | ANT1 | Inv-F 2.4GHz
41 | 2 | D19,D20 | IR NARROW
42 | 1 | D18 | IR WIDE
43 | 1 | U2 | LDK130M-R
44 | 1 | U5 | MQ303A
45 | 1 | Q1 | NFET 2.2A
46 | 1 | Q9 | NFET 2.2A.
47 | 3 | Q4,Q5,Q6 | NPN 600mA
48 | 1 | LCD1 | OLED 0.96in
49 | 1 | Q7 | PFET 4.2A
50 | 1 | Q3 | PNP 500mA
51 | 5 | SW2,SW3,SW4,SW5,SW6 | PTS810
52 | 1 | U4 | TSOP364xx
53 | 17 | D1,D2,D3,D4,D5,D6,D7,D8,D9,D10,D11,D12,D13,D14,D15,D16,D17 | WS2812B
28 | 3 | R42,R44,R50 | DNI 1.0M
29 | 1 | C38 | DNI 1.0uF
30 | 2 | R40,R41 | DNI 270K
31 | 2 | C39,C40 | DNI 4.7uF
32 | 1 | L3 | DNI 4.7uH
33 | 2 | R48,R49 | DNI 604K
34 | 1 | R51 | DNI 9.1K
35 | 1 | U8 | DNI AAT1217ICA-1.2-T1
36 | 1 | U6 | DNI MQ-3
37 | 1 | Q8 | DNI NFET
38 | 1 | U7 | DNI TLV271CW5-7